## 界面数据协议
分切工单数据结构
序号 | 名称 | 格式 | 字节长度（不含分号）（单位：字节）
1 | 工单编号 | 1804306121F1(12)； | 13
2 | 班次 | 甲(2)； | 3
3 | 产品名称 | 印刷尿裤底膜(12)； | 13
4 | 产品代号 | AS-001-001-1(12) | 13
5 | 生产批号 | 1804301(7)； | 8
6 | 分切设备 | 1(1)； | 2
7 | 线长 | 张路人甲(8)； | 9
8 | 客户名 | Johnson & Johnson Consumer(26)； | 27
9 | 计划大卷用量kg | 8000(4)； | 5
10 | 实际大卷用量kg | 8000(4)； | 5
11 | 计划产量Kg | 9000(4)； | 5
12 | 实际产量kg | 9000(4)； | 5
13 | 预计开工时间 | 2018/4/5 12:30； | 13
14 | 预计完工时间 | 2018/4/5 12:30； | 13
15 | 实际开工时间 | 2018/4/5 12:30； | 13
16 | 实际完工时间 | 2018/4/5 12:30； | 13
17 | 纸芯规格mm | 1050(4)； | 5
18 | 铲板堆放规格 | 12*6(4)； | 5
19 | 分切宽度mm | 560(4)； | 5
20 | 原材料代码 | ZHBF-35-169-3500(16)； | 17
|  | 数据字节 | 192
|  | 包头 | 12
|  | 包总长 | 204
流延工单数据结构
序号 | 名称 | 格式 | 字节长度（不含分号）（单位：字节）
1 | 工单编号 | 1804306121F1(12)； | 13
2 | 班次 | 甲(2)； | 3
3 | 产品名称 | 印刷尿裤底膜(12)； | 13
4 | 产品代号 | AS-001-001-1(12) | 13
5 | 生产批号 | 1804301(7)； | 8
6 | 生产设备 | 六号聚乳酸线(12)； | 13
7 | 线长 | 张路人甲(8)； | 9
8 | 客户名 | Johnson & Johnson Consumer(26)； | 27
9 | 计划大卷用量kg | 8000(4)； | 5
10 | 实际大卷用量kg | 8000(4)； | 5
11 | 计划产量Kg | 9000(4)； | 5
12 | 实际产量kg | 9000(4)； | 5
13 | 预计开工时间 | 2018/4/5 12:30； | 13
14 | 预计完工时间 | 2018/4/5 12:30； | 13
15 | 实际开工时间 | 2018/4/5 12:30； | 13
16 | 实际完工时间 | 2018/4/5 12:30； | 13
17 | 卷长 | 3400m(5)； | 6
18 | 配方号 | FM56-17-1(9)； | 10
19 | 生产规格 | 1200mm(6)； | 7
20 | 克重 | 30g/m2(6)； | 7
|  | 数据字节 | 201
|  | 包头 | 12
|  | 包总长 | 213
印刷工单数据结构
序号 | 名称 | 格式 | 字节长度（不含分号）（单位：字节）
1 | 工单编号 | 1804306121F1(12)； | 13
2 | 班次 | 甲(2)； | 3
3 | 产品名称 | 印刷尿裤底膜(12)； | 13
4 | 产品代号 | AS-001-001-1(12) | 13
5 | 生产批号 | 1804301(7)； | 8
6 | 生产设备 | 一号印刷机(10)； | 11
7 | 线长 | 张路人甲(8)； | 9
8 | 客户名 | Johnson & Johnson Consumer(26)； | 27
9 | 计划大卷用量kg | 8000(4)； | 5
10 | 实际大卷用量kg | 8000(4)； | 5
11 | 计划产量Kg | 9000(4)； | 5
12 | 实际产量kg | 9000(4)； | 5
13 | 预计开工时间 | 2018/4/5 12:30； | 13
14 | 预计完工时间 | 2018/4/5 12:30； | 13
15 | 实际开工时间 | 2018/4/5 12:30； | 13
16 | 实际完工时间 | 2018/4/5 12:30； | 13
17 | 计划用墨 | 20kg(4)； | 5
18 | 实际用墨 | 20kg(4)； | 5
19 | 卷长 | 2260mm(6)； | 7
20 | 印刷面 | 内(2)； | 3
|  | 数据字节 | 189
|  | 包头 | 12
|  | 包总长 | 201
设备安灯
序号 | 名称 | 格式 | 字节长度（不含分号）（单位：字节）
1 | 设备名称 | 流延机（6） | 7
2 | 设备编号 | 1～7（7） | 8
3 | 故障时间 | 2018.04.30.12:30(12) | 13
4 | 当班线长 | 张路人甲（8） | 9
5 | 故障描述 | 1～20（20） | 21
6 | 故障状态 | 已报警中（8） | 9
|  | 数据总长 | 67
|  | 包头 | 12
|  | 总包长 | 79
物料安灯呼叫
序号 | 名称 | 格式 | 字节长度（不含分号）（单位：字节）
1 | 工单编号 | 1804306121F1(12) | 13
2 | 产品代号 | AS-001-001-1(12) | 13
3 | 班号 | 甲乙丙（2） | 3
4 | 产品批次号 | 1804301(7) | 8
5 | 配方单号 | FM56-17-1(9) | 10
6 | 线长 | 张路人甲（8） | 9
7 | 流延设备号 | 1～7（1） | 2
8 | 1#仓原料牌号 | 03.3.02.104(11) | 12
9 | 2#仓原料牌号 | 03.3.02.104(11) | 12
10 | 3#仓原料牌号 | 03.3.02.104(11) | 12
11 | 4#仓原料牌号 | 03.3.02.104(11) | 12
12 | 5#仓原料牌号 | 03.3.02.104(11) | 12
13 | 6#仓原料牌号 | 03.3.02.104(11) | 12
14 | 7#仓原料牌号 | 03.3.02.104(11) | 12
|  | 数据总长 | 142
|  | 包头 | 12
|  | 包总长 | 154
物料工单数据结构
序号 | 名称 | 格式 | 字节长度（不含分号）（单位：字节）
1 | 工单编号 | 1804306121F1(12)； | 13
2 | 产品代号 | AS-001-001-1(12)； | 13
3 | 产品批号 | 1804301(7)； | 8
4 | 配方单号 | FM56-17-1(9)； | 10
5 | 班组号 | 甲（2）； | 3
6 | 班别 | 日(2)； | 3
7 | 1#仓原料牌号 | 03.3.02.104(11)； | 84
… | … | 03.3.02.104(11)；
13 | 7#仓原料牌号 | 03.3.02.104(11)；
14 | 1#仓原料批号 | (20)； | 147
… | … | (20)；
20 | 7#仓原料批号 | (20)；
21 | 1#仓上班结存数（Kg） | 10000(5)； | 42
… | … | 10000(5)；
27 | 7#仓上班结存数（Kg） | 10000(5)；
28 | 1#仓当班结存数（Kg） | 10000(5)； | 42
… | … | 10000(5)；
44 | 7#仓当班结存数（Kg） | 10000(5)；
45 | 1#仓耗用原料数（Kg） | 10000(5)； | 42
… | … | 10000(5)；
51 | 7#仓耗用原料数（Kg） | 10000(5)；
|  | 数据字节 | 407
|  | 包头 | 12
|  | 包总长 | 419
流延生产流转单数据结构
序号 | 名称 | 格式 | 字节长度（不含分号）（单位：字节）
1 | 工单编号 | 1804306121F1(12)； | 13
2 | 产品代号 | AS-001-001-1(12) | 3
3 | 颜色 | 白底黄色/粉红双色印刷(21)； | 13
4 | 配方号 | FM56-17-1(9)； | 10
5 | 生产批号 | 1804301(7)； | 8
6 | 卷号 | 010(3)； | 4
7 | 检品机分号 | 1～5（1）； | 2
8 | 基重g/m2 | 38（2）； | 3
9 | 幅宽mm | 2000（4）； | 5
10 | 卷径mm | 1000(4)； | 5
11 | 米数m | 3500(4)； | 5
12 | 卷重kg | 25(4)； | 5
13 | 电晕面 | 内(2)； | 3
14 | 生产班组 | 甲(2)； | 3
15 | 机长 | 张路人甲（8）； | 9
16 | 自检结果 | 合格/待处理（6）； | 7
17 | 生产日期 | 20180430（8）； | 9
18 | #1孔洞(X) | 1587.537(8)； | 9
19 | #1孔洞(Y) | 3000(4)； | 5
20 | #1孔洞(S) | 10000(5)； | 6
21 | #2孔洞(X) | 1587.537(8)； | 9
22 | #2孔洞(Y) | 3000(4)； | 5
23 | #2孔洞(S) | 10000(5)； | 6
24 | #3孔洞(X) | 1587.537(8)； | 9
25 | #3孔洞(Y) | 3000(4)； | 5
26 | #3孔洞(S) | 10000(5)； | 6
27 | #4孔洞(X) | 1587.537(8)； | 9
28 | #4孔洞(Y) | 3000(4)； | 5
29 | #4孔洞(S) | 10000(5)； | 6
30 | #5孔洞(X) | 1587.537(8)； | 9
31 | #5孔洞(Y) | 3000(4)； | 5
32 | #5孔洞(S) | 10000(5)； | 6
33 | #6孔洞(X) | 1587.537(8)； | 9
34 | #6孔洞(Y) | 3000(4)； | 5
35 | #6孔洞(S) | 10000(5)； | 6
|  | 数据字节 | 227
|  | 包头 | 12
|  | 包总长 | 239
印刷生产流转单数据结构
序号 | 名称 | 格式 | 字节长度（不含分号）（单位：字节）
1 | 工单编号 | 1804306121F1(12)； | 13
2 | 产品代号 | AS-001-001-1(12) | 3
3 | 颜色 | 白底黄色/粉红双色印刷(21)； | 13
4 | 配方号 | FM56-17-1(9)； | 10
5 | 生产批号 | 1804301(7)； | 8
6 | 卷号 | 010(3)； | 4
7 | 检品机分号 | 1～5（1）； | 2
8 | 基重g/m2 | 38（2）； | 3
9 | 幅宽mm | 2000（4）； | 5
10 | 卷径mm | 1000(4)； | 5
11 | 米数m | 3500(4)； | 5
12 | 卷重kg | 25(4)； | 5
13 | 电晕面 | 内(2)； | 3
14 | 生产班组 | 甲(2)； | 3
15 | 机长 | 张路人甲（8）； | 9
16 | 自检结果 | 合格/待处理（6）； | 7
17 | 生产日期 | 20180430（8）； | 9
18 | #1孔洞(X) | 1587.537(8)； | 9
19 | #1孔洞(Y) | 3000(4)； | 5
20 | #1孔洞(S) | 10000(5)； | 6
21 | #2孔洞(X) | 1587.537(8)； | 9
22 | #2孔洞(Y) | 3000(4)； | 5
23 | #2孔洞(S) | 10000(5)； | 6
24 | #3孔洞(X) | 1587.537(8)； | 9
25 | #3孔洞(Y) | 3000(4)； | 5
26 | #3孔洞(S) | 10000(5)； | 6
27 | #4孔洞(X) | 1587.537(8)； | 9
28 | #4孔洞(Y) | 3000(4)； | 5
29 | #4孔洞(S) | 10000(5)； | 6
30 | #5孔洞(X) | 1587.537(8)； | 9
31 | #5孔洞(Y) | 3000(4)； | 5
32 | #5孔洞(S) | 10000(5)； | 6
33 | #6孔洞(X) | 1587.537(8)； | 9
34 | #6孔洞(Y) | 3000(4)； | 5
35 | #6孔洞(S) | 10000(5)； | 6
|  | 数据字节 | 227
|  | 包头 | 12
|  | 包总长 | 239
设置界面（未定，后面补充）
序号 | 名称 | 格式 | 字节长度（不含分号）（单位：字节）
1 | ID号 | ；
2 | 设备编码 | ；
3
4
5
总字节
条码/二维码标签号数据包
序号 | 名称 | 格式 | 字节长度（不含分号）（单位：字节）
1 | 标签号 | 1804306121L32012230030400；（26） | 26
|  | 数据字节 | 26
|  | 包头 | 12
|  | 包总长 | 38

## 数据包格式
数据包格式定义
名称 | header | length | communicationType | dataStatus | data | CRC
含义 | 数据包头 | 数据包长度 | 通讯类型 | 数据状态 | 数据 | CRC校验
长度 | 4个字节 | 2个字节 | 1个字节 | 1个字节 | 不超过64KB | 4个字节
范例 | wIFi
备注 |  | big endian |  | 0:OK,>0:错误码
80～AF
| 物料投料工序 | 物料标签上传 | 0x80(上传) | 0x80(下发)
|  | 拉取物料工单 | 0x81（上传） | 0x81（下发）
|  | 物料工单报工 | 0x82（上传）
|  | 物料报警 | 0x83（上传）
|  | 报警更新 | 0x84（上传） | 0x84（下发）
| 流延生产工序 | 拉取流延工单 | 0x85（上传） | 0x85（下发）
|  | 启动工单 | 0x86（上传）
|  | 工单报工 | 0x87（上传）
|  | 设备报警 | 0x88（上传）
|  | 报警状态更新 | 0x89（上传） | 0x89（下发）
|  | 提交生产流转单 | 0x8A（上传）
| 印刷生产工序 | 拉取印刷工单 | 0x8B（上传） | 0x8B（下发）
|  | 启动工单 | 0x8C（上传）
|  | 工单报工 | 0x8D（上传）
|  | 设备报警 | 0x8E（上传）
|  | 报警状态更新 | 0x8F（上传） | 0x8F（下发）
|  | 填写生产流转单 | 0x90（上传）
| 分切生产工序 | 拉取分切工单 | 0x91（上传） | 0x91（下发）
|  | 启动工单 | 0x92（上传）
|  | 工单报工 | 0x93（上传）
|  | 设备报警 | 0x94（上传）
|  | 报警状态更新 | 0x95（上传）
|  | 拉取大卷流转单 | 0x96（上传） | 0x96（下发）
| 设置界面 | 设置界面 | 0xA0（上传）
|  | 修改密码 | 0xA1（上传）